## Comm
| Portée (en m) | Débit max (ko/s) | Communication | Bande de fréquence | Tension d'alimentation | Consommation en fonctionnement (en mA) | Tension logique | Nombre récepteurs max | Code déjà disponible | Problèmes rencontrés | lien tuto
NRF24L01 | 100 | 2500 | SPI | 2.4GHz | 1.9 – 3.6V | 12 | 5V | 125 | librairie RF24 | Nécessite capa découplage sur alim (10uF) | lien
NRF24L01 + RFX2401C + antennes | 1000 | 2500 | SPI | 2.4GHz | 1.9 – 3.6V | >12 | 5V | 125 | librairie RF24 | Nécessite capa découplage sur alim (10uF) | lien
NodeMCU ESP32

## Moteur GPS
STM32C431KBT6 | Gerér Moteur | 32 pin
Ref | type | Couple | Vmax | Video | retenue
FIT0521 | MOTEUR COURANT CONTINUE | 10 Kg,cm | 210 rpm | https://www.youtube.com/watch?v=safhe655wEk&embeds_euri=https%3A%2F%2Fwww.dfrobot.com%2F&source_ve_path=Mjg2NjY&feature=emb_logo
FIT0520 | MOTEUR COURANT CONTINUE | 3,6 Kg,cm | 300 rpm | https://www.youtube.com/watch?v=safhe655wEk&embeds_euri=https%3A%2F%2Fwww.dfrobot.com%2F&source_ve_path=Mjg2NjY&feature=emb_logo
| Moteur Brusless |  |  | https://controllerstech.com/how-to-interface-bldc-motor-with-stm32/
| Electronic Speed Controller |  |  | https://www.youtube.com/watch?v=yiD5nCfmbV0
| servomoteur |  |  | https://www.youtube.com/watch?v=fb8ZSe8fVIQ
REF | Communication
ATGM336H | UART

## Ecran PI4
| tactile | connectique | adaptateur | résolution | consommation
écran 5" Display | oui | HDMI | à trouver | 800x480 | à vérifier

## caméra
nom | url | prix | visible | thermique | résolution | interface | fps | angle de vue | commentaire
MLX90640 Anversure | https://eu.robotshop.com/fr/products/mlx90640-thermal-camera-breakout-55?gclid=CjwKCAjw5pShBhB_EiwAvmnNV-3rLaRz0WBLPHAs7LjNtAC6suqDhXoKWQ6rhDu5Gs_pg5SYmTTF0hoCa7sQAvD_BwE | 84 | non | oui | 32x24 | i2c | 64 | 55°
| https://fr.rs-online.com/web/p/cameras-thermiques/2018065 | 270 |  |  | 206x156 | usb-c (android) | 9 | 26x35° | risque de ne pas fonctionner sans OS Android
MLX90614 | https://www.mouser.fr/ProductDetail/Seeed-Studio/101020895?qs=hWgE7mdIu5QbIJeLealEcQ%3D%3D | 25 |  |  | 1x1 | i2c
MLX90614 dci | https://www.mouser.fr/ProductDetail/Seeed-Studio/101020894?qs=hWgE7mdIu5RdObccCyI2hA%3D%3D |  |  |  | 1x1
TR-EVO-T90 | https://www.mouser.fr/ProductDetail/Terabee/TR-EVO-T90?qs=gZXFycFWdANy8DR2iptyeQ%3D%3D | 162 | non | oui | 32x32 | uart xor usb |  | 90° xor 33°
PureThermal 2 - (avec optique FLIR Lepton) | PureThermal 2 - Datasheet - 1.6 (groupgets-files.s3.amazonaws.com) | 123,456 (avec TVA) | oui (night vision) | oui | 160*120 | I2C, UART, GPIO, JTA | 9 |  | C'est un module de caméra qui est composé d'une caméra embarquée sur un pCB avec une STM32. On peut ainsi rajouter des périphériques aux alentours
Caméra FLIR Lepton 3.5 | https://www.digikey.fr/fr/products/detail/flir-lepton/500-0771-01/7606616?s=N4IgjCBcoLQCxVAYygMwIYBsDOBTANCAPZQDaIAbHAKwBMA7CALoC%2BLhtZImuADgC5EAds0LVEIXlDCFeUyNQAMbIA